## Hoja 1
ISB011 | m |  | Bajada en el exterior del edificio para aguas residuales y pluviales.
Bajada exterior de la red de evacuación de aguas residuales, formada por tubo de PVC, serie B, de 110 mm de diámetro y 3,2 mm de espesor; unión pegada con adhesivo. Incluso líquido limpiador, adhesivo para tubos y accesorios de PVC, material auxiliar para montaje y sujeción a la obra, accesorios y piezas especiales.
Código |  | Unidad |  | Descripción | Cantidad | Precio unitario | Importe
1 |  |  |  | Materiales
mt36tit400g |  | Ud |  | Material auxiliar para montaje y sujeción a la obra de las tuberías de PVC, serie B, de 110 mm de diámetro. | 1 | 310.32 | 310.32
mt36tit010gi |  | m |  | Tubo de PVC, serie B, de 110 mm de diámetro y 3,2 mm de espesor, con el precio incrementado el 40% en concepto de accesorios y piezas especiales. | 1 | 4778.88 | 4778.88
mt11var009 |  | l |  | Líquido limpiador para pegado mediante adhesivo de tubos y accesorios de PVC. | 0.032 | 26072.5 | 834.32
mt11var010 |  | l |  | Adhesivo para tubos y accesorios de PVC. | 0.016 | 33228.6 | 531.66
[5 empty] | Subtotal materiales: |  | 6455.18
2 |  |  |  | Mano de obra
mo008 |  | h |  | Maestro 1ª gasfitero. | 0.241 | 8929.75 | 2152.07
mo107 |  | h |  | Ayudante gasfitero. | 0.12 | 6483.02 | 777.96
[5 empty] | Subtotal mano de obra: |  | 2930.03
3 |  |  |  | Herramientas
|  | % |  | Herramientas | 2 | 9385.21 | 187.7
Coste de mantenimiento decenal: $ 382,92 en los primeros 10 años. |  |  |  |  | Costos directos (1+2+3): |  | 9572.91