## Hoja 1
ISB041 | m | Tubería para ventilación secundaria.
Tubería para ventilación secundaria de la red de evacuación de aguas, formada por tubo de PVC, de 75 mm de diámetro y 1,2 mm de espesor; unión pegada con adhesivo. Incluso líquido limpiador, adhesivo para tubos y accesorios de PVC, material auxiliar para montaje y sujeción a la obra, accesorios y piezas especiales.
Código |  | Unidad | Descripción | Cantidad | Precio unitario | Importe
1 |  |  | Materiales
mt36tvg400d |  | Ud | Material auxiliar para montaje y sujeción a la obra de las tuberías de PVC, de 75 mm de diámetro. | 0.25 | 159.86 | 39.97
mt36tvg010dh |  | m | Tubo de PVC, de 75 mm de diámetro y 1,2 mm de espesor, con el precio incrementado el 35% en concepto de accesorios y piezas especiales. | 1.05 | 1438.81 | 1510.75
mt11var009 |  | l | Líquido limpiador para pegado mediante adhesivo de tubos y accesorios de PVC. | 0.026 | 26072.5 | 677.88
mt11var010 |  | l | Adhesivo para tubos y accesorios de PVC. | 0.013 | 33228.6 | 431.97
|  |  |  | Subtotal materiales: |  | 2660.57
2 |  |  | Mano de obra
mo008 |  | h | Maestro 1ª gasfitero. | 0.105 | 8929.75 | 937.62
mo107 |  | h | Ayudante gasfitero. | 0.052 | 6483.02 | 337.12
|  |  |  | Subtotal mano de obra: |  | 1274.74
3 |  |  | Herramientas
|  | % | Herramientas | 2 | 3935.31 | 78.71
Coste de mantenimiento decenal: $ 160,56 en los primeros 10 años. |  |  |  | Costos directos (1+2+3): |  | 4014.02