## Hoja 1
ISB042 | m | Tubería para ventilación terciaria.
Tubería para ventilación terciaria de la red de evacuación de aguas, formada por tubo de PVC, de 32 mm de diámetro y 1,2 mm de espesor; unión pegada con adhesivo. Incluso líquido limpiador, adhesivo para tubos y accesorios de PVC, material auxiliar para montaje y sujeción a la obra, accesorios y piezas especiales.
Código |  | Unidad | Descripción | Cantidad | Precio unitario | Importe
1 |  |  | Materiales
mt36tvg400a |  | Ud | Material auxiliar para montaje y sujeción a la obra de las tuberías de PVC, de 32 mm de diámetro. | 0.25 | 125.39 | 31.35
mt36tvg010ah |  | m | Tubo de PVC, de 32 mm de diámetro y 1,2 mm de espesor, con el precio incrementado el 35% en concepto de accesorios y piezas especiales. | 1.05 | 1128.48 | 1184.9
mt11var009 |  | l | Líquido limpiador para pegado mediante adhesivo de tubos y accesorios de PVC. | 0.018 | 26072.5 | 469.3
mt11var010 |  | l | Adhesivo para tubos y accesorios de PVC. | 0.009 | 33228.6 | 299.06
|  |  |  | Subtotal materiales: |  | 1984.61
2 |  |  | Mano de obra
mo008 |  | h | Maestro 1ª gasfitero. | 0.099 | 8929.75 | 884.05
mo107 |  | h | Ayudante gasfitero. | 0.049 | 6483.02 | 317.67
|  |  |  | Subtotal mano de obra: |  | 1201.72
3 |  |  | Herramientas
|  | % | Herramientas | 2 | 3186.33 | 63.73
Coste de mantenimiento decenal: $ 130,00 en los primeros 10 años. |  |  |  | Costos directos (1+2+3): |  | 3250.06