## Hoja 1
ISC020 | m | Canal oculto en zona intermedia del faldón.
Canal oculto situado en la zona intermedia del faldón, de plancha de plomo laminado de 3,00 mm de espesor, conformada en sitio, de 1250 mm de desarrollo, con uniones soldadas, fijado con clavos sobre cajeado de ladrillo cerámico hueco doble, de 11,5 cm de espesor.
Código |  | Unidad | Descripción | Cantidad | Precio unitario | Importe
1 |  |  | Materiales
mt04lvc010c |  | Ud | Ladrillo cerámico hueco doble, para revestir, 24x11,5x9 cm, densidad 780 kg/m³. | 33 | 188.02 | 6204.66
mt08aaa010a |  | m³ | Agua. | 0.01 | 924.2 | 9.24
mt01arg005a |  | t | Arena de cantera, para mortero preparado en obra. | 0.078 | 11947.9 | 931.94
mt08cem000e |  | kg | Cemento gris en sacos. | 12 | 100.67 | 1208.04
mt13vap020a |  | m² | Plancha de plomo laminado de 3 mm de espesor, para formación de canal oculto en cubierta inclinada. | 1.1 | 36243.2 | 39867.5
mt13vap021b |  | Ud | Clavos de acero galvanizado de 3 mm de diámetro y 50 mm de longitud, con junta estanca de plomo, para fijación de de piezas conformadas en sitio en canal oculto. | 4 | 62.6 | 250.4
mt14pap100b |  | kg | Emulsión asfáltica de base acuosa. | 0.2 | 3481.08 | 696.22
|  |  |  | Subtotal materiales: |  | 49168
2 |  |  | Maquinaria
mq06hor010 |  | h | Concretera eléctrica con una capacidad de amasado de 160 l. | 0.039 | 2262.69 | 88.24
mq08sol020 |  | h | Equipo y elementos auxiliares para soldadura eléctrica. | 0.116 | 2245.64 | 260.49
|  |  |  | Subtotal maquinaria: |  | 348.73
3 |  |  | Mano de obra
mo020 |  | h | Maestro 1ª construcción. | 0.372 | 8689.02 | 3232.32
mo077 |  | h | Ayudante construcción. | 0.372 | 6494.86 | 2416.09
mo113 |  | h | Jornal construcción. | 0.661 | 6257.69 | 4136.33
mo032 |  | h | Maestro 1ª aplicador de productos impermeabilizantes. | 0.124 | 8689.02 | 1077.44
mo070 |  | h | Ayudante aplicador de productos impermeabilizantes. | 0.124 | 6494.86 | 805.36
|  |  |  | Subtotal mano de obra: |  | 11667.5
4 |  |  | Herramientas
|  | % | Herramientas | 2 | 61184.3 | 1223.69
Coste de mantenimiento decenal: $ 4.992,64 en los primeros 10 años. |  |  |  | Costos directos (1+2+3+4): |  | 62408