## Hoja 1
ISD007 | Ud | Válvula de aireación.
Válvula de ventilación de PVC, de 40 mm de diámetro, unión pegada con adhesivo.
Código |  | Unidad | Descripción | Cantidad | Precio unitario | Importe
1 |  |  | Materiales
mt36vpn010a |  | Ud | Válvula de ventilación de PVC, de 40 mm de diámetro. | 1 | 8750.26 | 8750.26
mt11var009 |  | l | Líquido limpiador para pegado mediante adhesivo de tubos y accesorios de PVC. | 0.004 | 26072.5 | 104.29
mt11var010 |  | l | Adhesivo para tubos y accesorios de PVC. | 0.002 | 33228.6 | 66.46
|  |  |  | Subtotal materiales: |  | 8921.01
2 |  |  | Mano de obra
mo008 |  | h | Maestro 1ª gasfitero. | 0.246 | 8929.75 | 2196.72
mo107 |  | h | Ayudante gasfitero. | 0.246 | 6483.02 | 1594.82
|  |  |  | Subtotal mano de obra: |  | 3791.54
3 |  |  | Herramientas
|  | % | Herramientas | 2 | 12712.55 | 254.25
Coste de mantenimiento decenal: $ 518,67 en los primeros 10 años. |  |  |  | Costos directos (1+2+3): |  | 12966.8