## Hoja 1
ISD007 | Ud | Válvula de aireación.
Válvula de ventilación de PVC, de 110 mm de diámetro, pegada con adhesivo.
Código |  | Unidad | Descripción | Cantidad | Precio unitario | Importe
1 |  |  | Materiales
mt36vpn010b |  | Ud | Válvula de ventilación de PVC, de 110 mm de diámetro. | 1 | 12648.1 | 12648.1
mt11var009 |  | l | Líquido limpiador para pegado mediante adhesivo de tubos y accesorios de PVC. | 0.008 | 10165.7 | 81.33
mt11var010 |  | l | Adhesivo para tubos y accesorios de PVC. | 0.004 | 14086 | 56.34
|  |  |  | Subtotal materiales: |  | 12785.77
2 |  |  | Mano de obra
mo008 |  | h | Maestro 1ª gasfitero. | 0.245 | 5628.66 | 1379.02
mo107 |  | h | Ayudante gasfitero. | 0.245 | 4056.56 | 993.86
|  |  |  | Subtotal mano de obra: |  | 2372.88
3 |  |  | Herramientas
|  | % | Herramientas | 2 | 15158.65 | 303.17
Coste de mantenimiento decenal: $ 773,09 en los primeros 10 años. |  |  |  | Costos directos (1+2+3): |  | 15461.82