## Hoja 1
ISD009 | Ud |  | Sumidero para ducha de obra.
Sumidero sifónico de PVC con rejilla de acero inoxidable de 100x100 mm y salidas vertical y horizontal de 40 mm de diámetro, para desagüe de ducha de obra.
Código |  | Unidad |  | Descripción | Cantidad | Precio unitario | Importe
1 |  |  |  | Materiales
mt15req010a |  | Ud |  | Sumidero sifónico de PVC con rejilla de acero inoxidable de 100x100 mm y salidas vertical y horizontal de 40 mm de diámetro, para ducha de obra. | 1 | 11130.3 | 11130.3
[5 empty] | Subtotal materiales: |  | 11130.3
2 |  |  |  | Mano de obra
mo008 |  | h |  | Maestro 1ª gasfitero. | 0.184 | 8929.75 | 1643.07
mo107 |  | h |  | Ayudante gasfitero. | 0.092 | 6483.02 | 596.44
[5 empty] | Subtotal mano de obra: |  | 2239.51
3 |  |  |  | Herramientas
|  | % |  | Herramientas | 2 | 13369.81 | 267.4
Coste de mantenimiento decenal: $ 3.136,55 en los primeros 10 años. |  |  |  |  | Costos directos (1+2+3): |  | 13637.21