## Hoja 1
ISD020 | Ud |  | Red interior de evacuación para aseo.
Red interior de evacuación, para aseo con dotación para: inodoro, lavatorio sencillo, realizada con tubo de PVC, serie B para la red de desagües.
Código |  | Unidad |  | Descripción | Cantidad | Precio unitario | Importe
1 |  |  |  | Materiales
mt36tit010bc |  | m |  | Tubo de PVC, serie B, de 40 mm de diámetro y 3 mm de espesor, con el precio incrementado el 10% en concepto de accesorios y piezas especiales. | 2.12 | 1277.53 | 2708.36
mt36tit010gc |  | m |  | Tubo de PVC, serie B, de 110 mm de diámetro y 3,2 mm de espesor, con el precio incrementado el 10% en concepto de accesorios y piezas especiales. | 2.125 | 3754.83 | 7979.01
mt11var009 |  | l |  | Líquido limpiador para pegado mediante adhesivo de tubos y accesorios de PVC. | 0.276 | 26072.5 | 7196.01
mt11var010 |  | l |  | Adhesivo para tubos y accesorios de PVC. | 0.138 | 33228.6 | 4585.54
mt36tie010fd |  | m |  | Tubo de PVC, serie B, de 110 mm de diámetro y 3,2 mm de espesor, con extremo abocardado, con el precio incrementado el 15% en concepto de accesorios y piezas especiales. | 0.7 | 4277.77 | 2994.44
mt36bsj010aa |  | Ud |  | Bote sifónico de PVC, de 110 mm de diámetro, con cinco entradas de 40 mm de diámetro y una salida de 50 mm de diámetro, con tapa ciega de acero inoxidable. | 1 | 12878.8 | 12878.8
mt36tit010ca |  | m |  | Tubo de PVC, serie B, de 50 mm de diámetro y 3 mm de espesor. | 1 | 1476.54 | 1476.54
[5 empty] | Subtotal materiales: |  | 39818.7
2 |  |  |  | Mano de obra
mo008 |  | h |  | Maestro 1ª gasfitero. | 6.354 | 8929.75 | 56739.6
mo107 |  | h |  | Ayudante gasfitero. | 3.177 | 6483.02 | 20596.5
[5 empty] | Subtotal mano de obra: |  | 77336.2
3 |  |  |  | Herramientas
|  | % |  | Herramientas | 2 | 117155 | 2343.1
Coste de mantenimiento decenal: $ 9.559,83 en los primeros 10 años. |  |  |  |  | Costos directos (1+2+3): |  | 119498