## Hoja 1
ISG016 | Ud |  |  | Ventilador para extracción de humos, exterior a la zona de riesgo.
Ventilador helicoidal para evacuación de humos (400°C/2h), exterior a la zona de riesgo de incendio, para un caudal de 7720 m³/h, motor de 0,55 kW de potencia.
Descompuesto |  | Ud | Descomposición |  | Rend. | p.s. | Precio partida
mt41gar025a |  | Ud | Ventilador helicoidal trifásico, velocidad 920 r.p.m., potencia 0,55 kW, caudal máximo 7720 m³/h, nivel de presión sonora 59 dB(A), para transportar aire a 400°C durante dos horas en la evacuación de humos, instalado en local aparte de la zona de riesgo de incendio. |  | 1 | 1120458.48 | 1120458.48
mo009 |  | h | Maestro 1ª montador. |  | 4.846 | 4331.77 | 20991.76
mo075 |  | h | Ayudante montador. |  | 4.846 | 2951.66 | 14303.74
|  | % | Medios auxiliares |  | 2 | 1155753.98 | 23115.08
|  | % | Costes indirectos |  | 3 | 1178869.06 | 35366.07
Coste de mantenimiento decenal: $ 1.153.523,37 en los primeros 10 años. | [5 empty] | Total: | 1214235.13