## Hoja 1
ISG020 | m² | Ducto de ventilación de sección rectangular.
Ductos de chapa galvanizada de 0,6 mm de espesor y juntas transversales con vaina deslizante tipo bayoneta.
Descompuesto |  | Ud | Descomposición | Rend. | p.s. | Precio partida
mt42con115a |  | Ud | Repercusión, por m², de material auxiliar para fijación a la obra de ductos autosoportantes para la distribución de aire en ventilación y climatización. | 1 | 968.24 | 968.24
mt42con110a |  | m² | Chapa galvanizada de 0,6 mm de espesor, y juntas transversales con vaina deslizante tipo bayoneta, para la formación de ductos autosoportantes para la distribución de aire en ventilación y climatización. | 1.05 | 6454.91 | 6777.66
mo011 |  | h | Maestro 1ª montador de ductos de placa metálica. | 0.485 | 4331.77 | 2100.91
mo079 |  | h | Ayudante montador de ductos de placa metálica. | 0.485 | 2951.66 | 1431.56
|  | % | Medios auxiliares | 2 | 11278.37 | 225.57
|  | % | Costes indirectos | 3 | 11503.94 | 345.12
Coste de mantenimiento decenal: $ 2.014,34 en los primeros 10 años. |  |  |  |  | Total: | 11849.06