## Hoja 1
ISG020 | m² |  | Ducto de ventilación de sección rectangular.
Ductos de chapa galvanizada de 0,6 mm de espesor, con clasificación de resistencia al fuego E600/120 y juntas transversales con vaina deslizante tipo bayoneta.
Descompuesto |  | Ud |  | Descomposición | Rend. | p.s. | Precio partida
mt42con115b |  | Ud |  | Repercusión, por m², de material auxiliar para fijación a la obra de ductos autosoportantes para la distribución de aire en ventilación y climatización. | 1 | 1157.95 | 1157.95
mt42con110b |  | m² |  | Chapa galvanizada de 0,6 mm de espesor, con clasificación de resistencia al fuego E600/120 y juntas transversales con vaina deslizante tipo bayoneta, para la formación de ductos autosoportantes para la distribución de aire en ventilación y climatización. | 1.05 | 7719.68 | 8105.66
mo011 |  | h |  | Maestro 1ª montador de ductos de placa metálica. | 0.545 | 4331.77 | 2360.81
mo079 |  | h |  | Ayudante montador de ductos de placa metálica. | 0.545 | 2951.66 | 1608.65
|  | % |  | Medios auxiliares | 2 | 13233.07 | 264.66
|  | % |  | Costes indirectos | 3 | 13497.73 | 404.93
Coste de mantenimiento decenal: $ 2.363,45 en los primeros 10 años. | [5 empty] | Total: | 13902.66