## Hoja 1
ISG025 | m | Ducto de ventilación de sección circular.
Ducto circular de pared simple helicoidal de acero galvanizado, de 100 mm de diámetro y 0,5 mm de espesor.
Descompuesto |  | Ud | Descomposición | Rend. | p.s. | Precio partida
mt42con200aa |  | m | Ducto circular de pared simple helicoidal de acero galvanizado, de 100 mm de diámetro y 0,5 mm de espesor, suministrado en tramos de 3 ó 5 m, para instalaciones de ventilación y climatización. | 1.05 | 2467.83 | 2591.22
mt42con500b |  | Ud | Brida de 100 mm de diámetro y soporte de techo con varilla para fijación de ductos circulares de aire en instalaciones de ventilación y climatización. | 0.05 | 3007.66 | 150.38
mo011 |  | h | Maestro 1ª montador de ductos de placa metálica. | 0.061 | 4331.77 | 264.24
mo079 |  | h | Ayudante montador de ductos de placa metálica. | 0.061 | 2951.66 | 180.05
|  | % | Medios auxiliares | 2 | 3185.89 | 63.72
|  | % | Costes indirectos | 3 | 3249.61 | 97.49
Coste de mantenimiento decenal: $ 301,24 en los primeros 10 años. |  |  |  |  | Total: | 3347.1