## Hoja 1
ISG028 | m | Ducto de ventilación de sección oblonga.
Ducto oblongo de pared simple helicoidal de acero galvanizado, de 360x80 mm y 0,6 mm de espesor.
Descompuesto |  | Ud | Descomposición | Rend. | p.s. | Precio partida
mt42coa100aa |  | m | Ducto oblongo de pared simple helicoidal de acero galvanizado, de 360x80 mm y 0,6 mm de espesor, suministrado en tramos de 3 m, para instalaciones de ventilación y climatización. | 1.05 | 30558.28 | 32086.19
mt42coa190a |  | Ud | Repercusión, por m, de material auxiliar para fijación de ductos oblongos de aire de 360x80 mm en instalaciones de ventilación y climatización. | 1 | 3780.4 | 3780.4
mo011 |  | h | Maestro 1ª montador de ductos de placa metálica. | 0.061 | 4331.77 | 264.24
mo079 |  | h | Ayudante montador de ductos de placa metálica. | 0.061 | 2951.66 | 180.05
|  | % | Medios auxiliares | 2 | 36310.88 | 726.22
|  | % | Costes indirectos | 3 | 37037.1 | 1111.11
Coste de mantenimiento decenal: $ 6.485,20 en los primeros 10 años. |  |  |  |  | Total: | 38148.21