## Hoja 1
ISK010 | Ud |  |  | Extractor de humos para cocina.
Extractor de cocina, de dimensiones 218x127x304 mm, velocidad 2250 r.p.m., caudal de descarga libre 250 m³/h, con tramo de conexión de tubo flexible de aluminio.
Descompuesto |  | Ud | Descomposición |  | Rend. | p.s. | Precio partida
mt32exs010a |  | Ud | Extractor de cocina, de dimensiones 218x127x304 mm, velocidad 2250 r.p.m., caudal de descarga libre 250 m³/h. |  | 1 | 44234.62 | 44234.62
mt20cme020d |  | m | Tubo de aluminio natural flexible, de 110 mm de diámetro, incluso parte proporcional de codos, derivaciones, manguitos y piezas especiales. |  | 3 | 1629.26 | 4887.78
mo001 |  | h | Maestro 1ª electricista. |  | 0.245 | 4331.77 | 1061.28
mo093 |  | h | Ayudante electricista. |  | 0.245 | 2947.64 | 722.17
|  | % | Medios auxiliares |  | 2 | 50905.85 | 1018.12
|  | % | Costes indirectos |  | 3 | 51923.97 | 1557.72
Coste de mantenimiento decenal: $ 88.244,79 en los primeros 10 años. | [5 empty] | Total: | 53481.69