## Hoja 1
ISM022 | Ud | Regulador de caudal.
Módulo de regulación de caudal de aire constante, para 15 m³/h de caudal, para ventilación mecánica.
Descompuesto |  | Ud | Descomposición | Rend. | p.s. | Precio partida
mt20sva110aa |  | Ud | Módulo de regulación de caudal de aire constante, para 15 m³/h de caudal y rango de presión estática de 50 a 200 Pa, nivel de presión sonora 25 dBA a 100 Pa formado por cuerpo de plancha de acero galvanizado de 125 mm de diámetro, junta de estanqueidad de caucho y regulador de plástico con membrana de silicona y muelle de recuperación, colocado en el interior del ducto de admisión o extracción. | 1 | 16371.82 | 16371.82
mo009 |  | h | Maestro 1ª montador. | 0.184 | 4331.77 | 797.05
mo075 |  | h | Ayudante montador. | 0.184 | 2951.66 | 543.11
|  | % | Medios auxiliares | 2 | 17711.98 | 354.24
|  | % | Costes indirectos | 3 | 18066.22 | 541.99
Coste de mantenimiento decenal: $ 1.860,82 en los primeros 10 años. |  |  |  |  | Total: | 18608.21