## Hoja 1
ISM032 | Ud | Caja de extracción.
Caja de extracción, caudal máximo 1000 m³/h.
Descompuesto |  | Ud | Descomposición | Rend. | p.s. | Precio partida
mt20sva005a |  | Ud | Caja de extracción, de potencia nominal 0,245 kW, motor asíncrono de 4 polos, protección IP 44, aislamiento clase B, para alimentación monofásica a 230 V y 50 Hz de frecuencia, caudal máximo 1000 m³/h, nivel de presión sonora 79 dBA, con boca para conexión a ducto de extracción de 315 mm de diámetro y boca de salida rectangular de 182x131 mm, para transportar aire a 400°C durante media hora. | 1 | 1316042.25 | 1316042.25
mt20sva905a |  | Ud | Accesorios y elementos de fijación de caja de extracción. | 1 | 48170.93 | 48170.93
mo009 |  | h | Maestro 1ª montador. | 0.147 | 4331.77 | 636.77
mo075 |  | h | Ayudante montador. | 0.147 | 2951.66 | 433.89
|  | % | Medios auxiliares | 2 | 1365283.84 | 27305.68
|  | % | Costes indirectos | 3 | 1392589.52 | 41777.69
Coste de mantenimiento decenal: $ 2.022.457,77 en los primeros 10 años. |  |  |  |  | Total: | 1434367.21