## Hoja 1
ISV040 | m | Ducto de polipropileno.
Ducto circular de polipropileno, de 100 mm de diámetro, colocado en posición horizontal, para instalación de ventilación.
Descompuesto |  |  | Ud | Descomposición | Rend. | p.s. | Precio partida
mt20cvn410a |  |  | Ud | Material auxiliar para montaje y sujeción a la obra de los ductos de polipropileno, de 100 mm de diámetro. | 1 | 118.53 | 118.53
mt20cvn010aj |  |  | m | Tubo circular de polipropileno, de 100 mm de diámetro, temperatura de trabajo de hasta 90°C, con el precio incrementado el 45% en concepto de accesorios y piezas especiales. | 1 | 3437.34 | 3437.34
mo009 |  |  | h | Maestro 1ª montador. | 0.12 | 4331.77 | 519.81
mo075 |  |  | h | Ayudante montador. | 0.06 | 2951.66 | 177.1
|  |  | % | Medios auxiliares | 2 | 4252.78 | 85.06
|  |  | % | Costes indirectos | 3 | 4337.84 | 130.14
Coste de mantenimiento decenal: $ 625,52 en los primeros 10 años. | [5 empty] | Total: | 4467.98