## Hoja 1
ISV300 | m | Ducto flexible de PVC/poliéster.
Ducto flexible de PVC/poliéster, de 125 mm de diámetro, para instalación de ventilación.
Descompuesto |  |  | Ud | Descomposición | Rend. | p.s. | Precio partida
mt20cfp420d |  |  | Ud | Material auxiliar para montaje y sujeción a la obra de los ductos flexibles de PVC/poliéster, de 125 mm de diámetro. | 1 | 188.46 | 188.46
mt20cfp020dc |  |  | m | Tubo flexible de PVC, poliéster y cable de acero en espiral, de 125 mm de diámetro, rango de temperatura de trabajo de -10 a 80°C, con el precio incrementado el 10% en concepto de accesorios y piezas especiales. | 1 | 4161.05 | 4161.05
mo009 |  |  | h | Maestro 1ª montador. | 0.12 | 4331.77 | 519.81
mo075 |  |  | h | Ayudante montador. | 0.06 | 2951.66 | 177.1
|  |  | % | Medios auxiliares | 2 | 5046.42 | 100.93
|  |  | % | Costes indirectos | 3 | 5147.35 | 154.42
Coste de mantenimiento decenal: $ 742,25 en los primeros 10 años. | [5 empty] | Total: | 5301.77