## Hoja 1
ITE010 | Ud | Escalera mecánica.
Escalera mecánica eléctrica, para interior, de 30° de inclinación, para salvar una altura de 3 m, con un ancho útil de 1 m, balaustrada de 1 m, capacidad de transporte 9000 personas/h y 0,5 m/s de velocidad.
Código |  | Unidad | Descripción | Cantidad | Precio unitario | Importe
1 |  |  | Materiales
mt39emc010a |  | Ud | Escalera mecánica eléctrica, para interior, de 30° de inclinación, para salvar una altura de 3 m, con un ancho útil de 1 m, balaustrada de 1 m, capacidad de transporte 9000 personas/h y 0,5 m/s de velocidad. | 1 | 89862100 | 89862100
mt39www020 |  | Ud | Material auxiliar para instalaciones de transporte. | 1.5 | 12422.6 | 18633.9
|  |  |  | Subtotal materiales: |  | 89880733.9
2 |  |  | Mano de obra
mo016 |  | h | Maestro 1ª instalador de aparatos elevadores. | 66.357 | 8929.75 | 592551.42
mo085 |  | h | Ayudante instalador de aparatos elevadores. | 66.357 | 6483.02 | 430193.76
|  |  |  | Subtotal mano de obra: |  | 1022745.18
3 |  |  | Herramientas
|  | % | Herramientas | 2 | 90903479.08 | 1818069.58
Coste de mantenimiento decenal: $ 59.341.767,12 en los primeros 10 años. |  |  |  | Costos directos (1+2+3): |  | 92721548.66