## Hoja 1
ITM010 | Ud | Montavehículos.
Montavehículos eléctrico de adherencia para 3000 kg y 0,6 m/s, sistema de accionamiento de 1 velocidad de 2 detenidas (3 m), maniobra universal simple, puertas de acceso correderas automáticas de 220 cm de ancho y 200 cm de altura en acero pintado, cabina sin puerta y nivel medio de acabado.
Código |  | Unidad | Descripción | Cantidad | Precio unitario | Importe
1 |  |  | Materiales
mt39mec010b |  | Ud | Cabina con acabados de calidad media para montavehículos eléctrico industrial de 3000 kg de carga nominal y 0,6 m/s de velocidad. | 1 | 11236500 | 11236500
mt39mea010a |  | Ud | Amortiguadores de foso y contrapesos para montavehículos eléctrico industrial de 3000 kg de carga nominal y 0,6 m/s de velocidad. | 1 | 7054760 | 7054760
mt39mab010b |  | Ud | Botonera de piso con acabados de calidad media, para montavehículos. | 2 | 29102 | 58203.9
mt39mab020d |  | Ud | Botonera de cabina para montavehículos con acabados de calidad media y 2 detenidas (3 m). | 1 | 68020.5 | 68020.5
mt39meg010a |  | Ud | Grupo tractor para montavehículos eléctrico industrial de 3000 kg de carga nominal y 0,6 m/s de velocidad. | 1 | 25295200 | 25295200
mt39mel010a |  | Ud | Limitador de velocidad y paracaídas para montavehículos eléctrico industrial de 3000 kg de carga nominal y 0,6 m/s de velocidad. | 1 | 6194890 | 6194890
mt39mem010a |  | Ud | Cuadro y cable de maniobra para montavehículos eléctrico industrial de 3000 kg de carga nominal, 2 detenidas (3 m) y 0,6 m/s de velocidad. | 1 | 5897000 | 5897000
mt39map010a |  | Ud | Puerta de acceso corredera automática de acero pintado de 220 cm de ancho y 200 cm de alto. | 2 | 2338910 | 4677820
mt39mer010a |  | Ud | Recorrido de guías y cables de tracción para montavehículos eléctrico industrial de 3000 kg de carga nominal, 2 detenidas (3 m) y 0,6 m/s de velocidad. | 1 | 6914380 | 6914380
mt39mes010a |  | Ud | Selector de detenidas para montavehículos eléctrico industrial de 0,6 m/s de velocidad. | 2 | 81450.7 | 162901
mt39www020 |  | Ud | Material auxiliar para instalaciones de transporte. | 2 | 12422.6 | 24845.2
mt39www010 |  | Ud | Lámpara de 40 W, incluso mecanismos de fijación y portalámparas. | 2 | 5107.05 | 10214.1
mt39www011 |  | Ud | Gancho adosado al techo, capaz de soportar suspendido el mecanismo tractor. | 1 | 51070.6 | 51070.6
|  |  |  | Subtotal materiales: |  | 67645800
2 |  |  | Mano de obra
mo016 |  | h | Maestro 1ª instalador de aparatos elevadores. | 153.13 | 8929.75 | 1367410
mo085 |  | h | Ayudante instalador de aparatos elevadores. | 153.13 | 6483.02 | 992745
|  |  |  | Subtotal mano de obra: |  | 2360160
3 |  |  | Herramientas
|  | % | Herramientas | 2 | 70006000 | 1400120
Coste de mantenimiento decenal: $ 45.699.908,50 en los primeros 10 años. |  |  |  | Costos directos (1+2+3): |  | 71406100