## Hoja 1
IVA010 | Ud |  | Aireador de admisión para ventilación.
Aireador de admisión graduable, de aluminio lacado en color a elegir de la carta RAL, caudal máximo 10 l/s, de 1200x80x12 mm, con abertura de 800x12 mm, aislamiento acústico de 39 dBA y filtro antipolución. Incluso elementos de fijación.
Código |  | Unidad |  | Descripción | Cantidad | Precio unitario | Importe
1 |  |  |  | Materiales
mt42sva235a |  | Ud |  | Aireador de admisión graduable, de aluminio lacado en color a elegir de la carta RAL, caudal máximo 10 l/s, de 1200x80x12 mm, con abertura de 800x12 mm, aislamiento acústico de 39 dBA y filtro antipolución tipo S30, para colocar en posición horizontal encima de las puertas exteriores y ventanas de aluminio o PVC, hasta 80 mm de profundidad, con elementos de fijación. | 1 | 74389.2 | 74389.2
[5 empty] | Subtotal materiales: |  | 74389.2
2 |  |  |  | Mano de obra
mo011 |  | h |  | Maestro 1ª montador. | 0.184 | 8929.75 | 1643.07
mo080 |  | h |  | Ayudante montador. | 0.184 | 6494.86 | 1195.05
[5 empty] | Subtotal mano de obra: |  | 2838.12
3 |  |  |  | Herramientas
|  | % |  | Herramientas | 2 | 77227.3 | 1544.55
Coste de mantenimiento decenal: $ 3.938,59 en los primeros 10 años. |  |  |  |  | Costos directos (1+2+3): |  | 78771.9