## Hoja 1
IVH030 | Ud |  | Aspirador híbrido.
Extractor estático mecánico, de 153 mm de diámetro y 415 mm de altura, de 250 m³/h de caudal máximo, 137 W de potencia máxima con motor de alimentación monofásica (230V/50Hz) y 900 r.p.m. de velocidad máxima; instalación en el extremo exterior del ducto de extracción (boca de expulsión), en vivienda unifamiliar. Incluso material de fijación.
Código |  | Unidad |  | Descripción | Cantidad | Precio unitario | Importe
1 |  |  |  | Materiales
mt42svi020a |  | Ud |  | Extractor estático mecánico, de 153 mm de diámetro y 415 mm de altura, de 250 m³/h de caudal máximo, 137 W de potencia máxima con motor de alimentación monofásica (230V/50Hz) y 900 r.p.m. de velocidad máxima. | 1 | 1099670 | 1099670
mt42sva300 |  | Ud |  | Material de fijación para ductos de ventilación. | 1 | 3630.32 | 3630.32
[5 empty] | Subtotal materiales: |  | 1103300
2 |  |  |  | Mano de obra
mo011 |  | h |  | Maestro 1ª montador. | 0.246 | 8929.75 | 2196.72
mo080 |  | h |  | Ayudante montador. | 0.246 | 6494.86 | 1597.74
[5 empty] | Subtotal mano de obra: |  | 3794.46
3 |  |  |  | Herramientas
|  | % |  | Herramientas | 2 | 1107090 | 22141.8
Coste de mantenimiento decenal: $ 734.002,12 en los primeros 10 años. |  |  |  |  | Costos directos (1+2+3): |  | 1129230