## Hoja 1
IVM010 | Ud |  | Abertura para ventilación mecánica.
Aireador de admisión, caudal máximo 10 l/s, de 1200x80x12 mm, para ventilación mecánica.
Código |  | Unidad |  | Descripción | Cantidad | Precio unitario | Importe
1 |  |  |  | Materiales
mt20sva235a |  | Ud |  | Aireador de admisión, de aluminio lacado en color a elegir de la carta RAL, caudal máximo 10 l/s, de 1200x80x12 mm, con abertura de 800x12 mm, aislamiento acústico de 39 dBA y filtro antipolución tipo S30, para colocar en posición horizontal encima de las puertas exteriores y ventanas de aluminio o PVC, hasta 80 mm de profundidad. | 1 | 30261.51 | 30261.51
[5 empty] | Subtotal materiales: |  | 30261.51
2 |  |  |  | Mano de obra
mo011 |  | h |  | Maestro 1ª montador. | 0.177 | 5122.14 | 906.62
mo080 |  | h |  | Ayudante montador. | 0.177 | 3648.83 | 645.84
[5 empty] | Subtotal mano de obra: |  | 1552.46
3 |  |  |  | Herramientas
|  | % |  | Herramientas | 2 | 31813.97 | 636.28
Coste de mantenimiento decenal: $ 1.622,51 en los primeros 10 años. |  |  |  |  | Costos directos (1+2+3): |  | 32450.25