## Hoja 1
IVM022 | Ud | Regulador de caudal.
Regulador de caudal de aire constante, para 15 m³/h de caudal y rango de presión estática de 50 a 200 Pa, formado por cuerpo de material termoplástico de 96 mm de diámetro, junta de estanqueidad y regulador.
Código |  |  | Unidad | Descripción | Cantidad | Precio unitario | Importe
1 |  |  |  | Materiales
mt42svi251aaa1 |  |  | Ud | Regulador de caudal de aire constante, para 15 m³/h de caudal y rango de presión estática de 50 a 200 Pa, formado por cuerpo de material termoplástico de 96 mm de diámetro, junta de estanqueidad y regulador. | 1 | 28656.7 | 28656.7
[5 empty] | Subtotal materiales: |  | 28656.7
2 |  |  |  | Mano de obra
mo011 |  |  | h | Maestro 1ª montador. | 0.184 | 8929.75 | 1643.07
mo080 |  |  | h | Ayudante montador. | 0.184 | 6494.86 | 1195.05
[5 empty] | Subtotal mano de obra: |  | 2838.12
3 |  |  |  | Herramientas
|  |  | % | Herramientas | 2 | 31494.8 | 629.9
Coste de mantenimiento decenal: $ 3.212,47 en los primeros 10 años. |  |  |  |  | Costos directos (1+2+3): |  | 32124.7