## Hoja 1
IVM028 | Ud |  | Terminal de ventilación, de pared.
Boca de ventilación de acero inoxidable, para ducto de 125 mm de diámetro, con embellecedor con visera contra la lluvia y malla de protección contra la entrada de hojas y pájaros.
Código |  | Unidad |  | Descripción | Cantidad | Precio unitario | Importe
1 |  |  |  | Materiales
mt42svi510a |  | Ud |  | Boca de ventilación de acero inoxidable, para ducto de 125 mm de diámetro, con embellecedor con visera contra la lluvia y malla de protección contra la entrada de hojas y pájaros. | 1 | 51442.6 | 51442.6
[5 empty] | Subtotal materiales: |  | 51442.6
2 |  |  |  | Mano de obra
mo005 |  | h |  | Maestro 1ª instalador de climatización. | 0.184 | 8929.75 | 1643.07
mo104 |  | h |  | Ayudante instalador de climatización. | 0.184 | 6483.02 | 1192.88
[5 empty] | Subtotal mano de obra: |  | 2835.95
3 |  |  |  | Herramientas
|  | % |  | Herramientas | 2 | 54278.5 | 1085.57
Coste de mantenimiento decenal: $ 9.411,90 en los primeros 10 años. |  |  |  |  | Costos directos (1+2+3): |  | 55364.1