## Hoja 1
IVM038 | Ud | Ventilador de admisión para techo.
Ventilador helicoidal para techo, con hélice de plástico reforzada con fibra de vidrio, cuerpo y sombrerete de aluminio, base de acero galvanizado y motor para alimentación monofásica a 230 V y 50 Hz de frecuencia, con protección térmica, aislamiento clase F, grado de protección IP65, de 840 r.p.m., potencia absorbida 0,29 kW, caudal máximo 5500 m³/h, nivel de presión sonora 63 dBA, con malla de protección contra la entrada de hojas y pájaros, para ducto de admisión de 500 mm de diámetro; instalación en el extremo exterior del ducto de admisión (boca de admisión). Incluso accesorios y elementos de fijación.
Código |  | Unidad | Descripción | Cantidad | Precio unitario | Importe
1 |  |  | Materiales
mt42svs040an2 |  | Ud | Ventilador helicoidal para techo, con hélice de plástico reforzada con fibra de vidrio, cuerpo y sombrerete de aluminio, base de acero galvanizado y motor para alimentación monofásica a 230 V y 50 Hz de frecuencia, con protección térmica, aislamiento clase F, grado de protección IP65, de 840 r.p.m., potencia absorbida 0,29 kW, caudal máximo 5500 m³/h, nivel de presión sonora 63 dBA, con malla de protección contra la entrada de hojas y pájaros, para ducto de admisión de 500 mm de diámetro. | 1 | 1640640 | 1640640
mt42svs900l |  | Ud | Accesorios y elementos de fijación de ventilador para techo. | 1 | 530920 | 530920
|  |  |  | Subtotal materiales: |  | 2171560
2 |  |  | Mano de obra
mo011 |  | h | Maestro 1ª montador. | 4.912 | 8929.75 | 43862.93
mo080 |  | h | Ayudante montador. | 4.912 | 6494.86 | 31902.75
|  |  |  | Subtotal mano de obra: |  | 75765.68
3 |  |  | Herramientas
|  | % | Herramientas | 2 | 2247325.68 | 44946.51
Coste de mantenimiento decenal: $ 3.232.109,09 en los primeros 10 años. |  |  |  | Costos directos (1+2+3): |  | 2292272.19