## Hoja 1
IVM095 | Ud |  | Rejilla motorizada.
Rejilla motorizada de aluminio extruido, fijación con clips, formada por una fila de lamas horizontales controladas automáticamente por el conjunto biela-motor en función del ciclo verano/invierno seleccionado en el termostato, de 150x100 mm, anodizado color plata, motorización con alimentación a 12 Vcc por cable. Instalación en pared. Incluso marco de montaje y elementos de fijación.
Código |  | Unidad |  | Descripción | Cantidad | Precio unitario | Importe
1 |  |  |  | Materiales
mt42cva030aa |  | Ud |  | Rejilla motorizada de aluminio extruido, fijación con clips, formada por una fila de lamas horizontales controladas automáticamente por el conjunto biela-motor en función del ciclo verano/invierno seleccionado en el termostato, de 150x100 mm, anodizado color plata, motorización con alimentación a 12 Vcc por cable, con elementos de fijación. | 1 | 86965.4 | 86965.4
mt42cva031a |  | Ud |  | Marco de montaje para rejilla, de lámina galvanizada, de 150x100 mm. | 1 | 1330.76 | 1330.76
[5 empty] | Subtotal materiales: |  | 88296.2
2 |  |  |  | Mano de obra
mo005 |  | h |  | Maestro 1ª instalador de climatización. | 0.338 | 8929.75 | 3018.26
mo104 |  | h |  | Ayudante instalador de climatización. | 0.27 | 6483.02 | 1750.42
[5 empty] | Subtotal mano de obra: |  | 4768.68
3 |  |  |  | Herramientas
|  | % |  | Herramientas | 2 | 93064.9 | 1861.3
Coste de mantenimiento decenal: $ 31.990,12 en los primeros 10 años. |  |  |  |  | Costos directos (1+2+3): |  | 94926.2