## Hoja 1
IVN010 | Ud |  | Abertura para ventilación.
Abertura de admisión directa a través de cerramiento de fachada compuesta por rejilla de intemperie para instalaciones de ventilación, marco frontal y lamas de lámina perfilada de acero galvanizado, de 2000x330 mm, tela metálica de acero galvanizado con malla de 20x20 mm. Incluso elementos de fijación.
Código |  | Unidad |  | Descripción | Cantidad | Precio unitario | Importe
1 |  |  |  | Materiales
mt42trx370ai1 |  | Ud |  | Rejilla de intemperie para instalaciones de ventilación, marco frontal y lamas de lámina perfilada de acero galvanizado, de 2000x330 mm, tela metálica de acero galvanizado con malla de 20x20 mm, con elementos de fijación. | 1 | 472029 | 472029
[5 empty] | Subtotal materiales: |  | 472029
2 |  |  |  | Mano de obra
mo020 |  | h |  | Maestro 1ª construcción. | 0.614 | 8689.02 | 5335.06
mo113 |  | h |  | Jornal construcción. | 0.614 | 6257.69 | 3842.22
[5 empty] | Subtotal mano de obra: |  | 9177.28
3 |  |  |  | Herramientas
|  | % |  | Herramientas | 2 | 481206 | 9624.12
Coste de mantenimiento decenal: $ 24.541,50 en los primeros 10 años. |  |  |  |  | Costos directos (1+2+3): |  | 490830