## Hoja 1
LCO010 | Ud |  | Mosquitera.
Mosquitera fija de 500 mm de anchura y 800 mm de altura, formada por marco de perfiles de aluminio lacado, tela de hilos de poliéster, accesorios y complementos, colocada con fijaciones mecánicas en la cara exterior de la carpintería. Incluso sellado perimetral de juntas por medio de un cordón de silicona neutra.
Código |  | Unidad |  | Descripción | Cantidad | Precio unitario | Importe
1 |  |  |  | Materiales
mt25mos010a |  | m² |  | Mosquitera fija formada por marco de perfiles de aluminio lacado, tela de hilos de poliéster, accesorios y complementos. | 0.4 | 29678.3 | 11871.3
mt15sja100 |  | Ud |  | Cartucho de masilla de silicona neutra. | 0.13 | 3850.32 | 500.54
[5 empty] | Subtotal materiales: |  | 12371.8
2 |  |  |  | Mano de obra
mo011 |  | h |  | Maestro 1ª montador. | 0.21 | 8929.75 | 1875.25
[5 empty] | Subtotal mano de obra: |  | 1875.25
3 |  |  |  | Herramientas
|  | % |  | Herramientas | 2 | 14247.1 | 284.94
Coste de mantenimiento decenal: $ 2.732,02 en los primeros 10 años. |  |  |  |  | Costos directos (1+2+3): |  | 14532