## Hoja 1
LEM140 | Ud | Block de puerta exterior de acceso a vivienda, acorazada normalizada, de madera.
Block de puerta exterior de acceso a vivienda, acorazada normalizada, de madera, de una hoja, de 85x203x7 cm, compuesto por alma formada por una plancha plegada de acero electrogalvanizado, soldada en ambas caras a planchas de acero de 0,8 mm de espesor y reforzada por perfiles omega verticales, de acero, acabado con tablero liso en ambas caras de madera de pino país, bastidor de tubo de acero y marco de acero galvanizado, con cerradura de seguridad con tres puntos frontales de cierre (10 pestillos); sobre premarco de acero galvanizado pintado con polvo de poliéster de 160 mm de espesor, con 8 garras de acero antipalanca. Incluso pilastra en ambas caras, bisagras fabricadas en perfil de acero, burlete de goma y fieltro con cierre automático al suelo, perno y esfera de acero inoxidable con rodamientos, mirilla, perillón y tirador, cortavientos oculto en la parte inferior de la puerta, herrajes de colgar y de seguridad, y espuma de poliuretano para relleno de la holgura entre premarco y block de puerta. El precio no incluye el recibido en obra del premarco.
Código |  | Unidad | Descripción | Cantidad | Precio unitario | Importe
1 |  |  | Materiales
mt22paa020g |  | Ud | Premarco de acero galvanizado pintado con polvo de poliéster de 160 mm de espesor, con 8 garras de acero antipalanca, para puerta acorazada de una hoja. | 1 | 43040.6 | 43040.6
mt22paa010caa |  | Ud | Block de puerta exterior de acceso a vivienda, acorazada normalizada, de madera, de una hoja, de 85x203x7 cm, compuesto por alma formada por una plancha plegada de acero electrogalvanizado, soldada en ambas caras a planchas de acero de 0,8 mm de espesor y reforzada por perfiles omega verticales, de acero, acabado con tablero liso en ambas caras de madera de pino país, bastidor de tubo de acero y marco de acero galvanizado, con cerradura de seguridad con tres puntos frontales de cierre (10 pestillos), con pilastra en ambas caras, bisagras fabricadas con perfil de acero, perno y esfera de acero inoxidable con rodamientos, mirilla, perillón y tirador, burlete automático al suelo, cortavientos oculto en la parte inferior de la puerta y herrajes de colgar y de seguridad restantes. | 1 | 520073 | 520073
mt22www040 |  | Ud | Aerosol de 750 ml de espuma adhesiva autoexpansiva, elástica, de poliuretano monocomponente, de 25 kg/m³ de densidad, conductividad térmica 0,0345 W/(mK), 135% de expansión, elongación hasta rotura 45% y 7 N/cm² de resistencia a tracción, estable de -40°C a 90°C; para aplicar con pistola. | 0.1 | 5458.33 | 545.83
|  |  |  | Subtotal materiales: |  | 563659.43
2 |  |  | Mano de obra
mo020 |  | h | Maestro 1ª construcción. | 0.679 | 8324.16 | 5652.1
mo113 |  | h | Jornal construcción. | 0.679 | 5995.15 | 4070.71
mo017 |  | h | Maestro 1ª carpintero. | 1.63 | 8444.52 | 13764.57
mo058 |  | h | Ayudante carpintero. | 1.63 | 6261 | 10205.43
|  |  |  | Subtotal mano de obra: |  | 33692.81
3 |  |  | Herramientas
|  | % | Herramientas | 2 | 597352.24 | 11947.04
Coste de mantenimiento decenal: $ 67.022,97 en los primeros 10 años. |  |  |  | Costos directos (1+2+3): |  | 609299.28