## Hoja 1
LPP020 |  |  | m² | Puerta industrial apilable de apertura rápida.
Puerta industrial apilable de apertura rápida, de entre 3 y 3,5 m de altura máxima, formada por lona de PVC, marco y estructura de acero galvanizado, cuadro de maniobra, pulsador, fotocélula de seguridad y mecanismos, fijada mediante atornillado en obra de albañilería.
Código | Unidad | Descripción |  |  | Cantidad | Precio unitario | Importe
1 |  | Materiales
mt26pes020a | m² | Puerta industrial apilable de apertura rápida, de entre 3 y 3,5 m de altura máxima, formada por lona de PVC, marco y estructura de acero galvanizado, cuadro de maniobra, pulsador, fotocélula de seguridad y mecanismos. |  |  | 1 | 199586 | 199586
[5 empty] | Subtotal materiales: |  | 199586
2 |  | Mano de obra
mo011 | h | Maestro 1ª montador. |  |  | 0.748 | 4985.55 | 3729.19
mo080 | h | Ayudante montador. |  |  | 0.748 | 3551.52 | 2656.54
[5 empty] | Subtotal mano de obra: |  | 6385.73
3 |  | Herramientas
| % | Herramientas |  |  | 2 | 205971.73 | 4119.43
Coste de mantenimiento decenal: $ 72.922,64 en los primeros 10 años. |  |  |  |  | Costos directos (1+2+3): |  | 210091.16