## Hoja 1
LPS010 |  |  | Ud | Puerta acústica interior.
Puerta acústica interior de una hoja practicable, formada por dos láminas de acero, de 700x2000 mm de luz y altura de paso y 50 mm de espesor, lacadas en color a elegir, con refuerzos interiores longitudinales, entre los que se coloca un complejo aislante multicapa, absorbente acústico, con aislamiento a ruido aéreo de 44 dBA.
Código | Unidad | Descripción |  |  | Cantidad | Precio unitario | Importe
1 |  | Materiales
mt26pac010a | Ud | Puerta acústica interior de una hoja practicable, formada por dos láminas de acero, de 700x2000 mm de luz y altura de paso y 50 mm de espesor, lacadas en color a elegir, con refuerzos interiores longitudinales, entre los que se coloca un complejo aislante multicapa, absorbente acústico, con aislamiento a ruido aéreo de 44 dBA; incluso marco metálico, burlete de neopreno para junta perimetral de estanqueidad, dos bisagras y manilla de cierre de presión. |  |  | 1 | 604640.26 | 604640.26
[5 empty] | Subtotal materiales: |  | 604640.26
2 |  | Mano de obra
mo020 | h | Maestro 1ª construcción. |  |  | 0.636 | 4823.28 | 3067.61
mo077 | h | Ayudante construcción. |  |  | 0.636 | 3551.52 | 2258.77
[5 empty] | Subtotal mano de obra: |  | 5326.38
3 |  | Herramientas
| % | Herramientas |  |  | 2 | 609966.64 | 12199.33
Coste de mantenimiento decenal: $ 105.768,21 en los primeros 10 años. |  |  |  |  | Costos directos (1+2+3): |  | 622165.97