## Hoja 1
LSN010 | Ud | Persiana veneciana exterior.
Persiana veneciana exterior de aluminio, de 600 mm de anchura y de 1000 mm de altura, con lamas orientables perfiladas de 50 mm de aluminio resistente a la corrosión de color blanco, cajón superior de aluminio de 57x52 cm de sección y guías de cables envainados, accionamiento manual mediante manilla fija con maniobra desde el exterior, en el lado derecho; fijada en el dintel con anclajes mecánicos. Incluso herrajes y accesorios.
Código |  |  | Unidad | Descripción | Cantidad | Precio unitario | Importe
1 |  |  |  | Materiales
mt44vem010aaaa |  |  | Ud | Persiana veneciana exterior de aluminio, de 600 mm de anchura y de 1000 mm de altura, con lamas orientables perfiladas de 50 mm de aluminio resistente a la corrosión de color blanco, cajón superior de aluminio de 57x52 cm de sección y guías de cables envainados, incluso anclajes mecánicos para fijación al soporte. | 1 | 183789 | 183789
mt44vem020a |  |  | Ud | Manilla fija para maniobra desde el exterior, en el lado derecho. | 1 | 6756.95 | 6756.95
[5 empty] | Subtotal materiales: |  | 190546
2 |  |  |  | Mano de obra
mo011 |  |  | h | Maestro 1ª montador. | 1.976 | 8929.75 | 17645.2
mo080 |  |  | h | Ayudante montador. | 2.964 | 6494.86 | 19250.8
[5 empty] | Subtotal mano de obra: |  | 36896
3 |  |  |  | Herramientas
|  |  | % | Herramientas | 2 | 227442 | 4548.84
Coste de mantenimiento decenal: $ 84.723,07 en los primeros 10 años. |  |  |  |  | Costos directos (1+2+3): |  | 231991