## Hoja 1
LSP010 | m² |  | Persiana enrollable de lamas.
Persiana enrollable de lamas de PVC de 45 mm de altura, color blanco, engarzadas con anillas metálicas o con alambre de acero galvanizado, equipada con eje, discos, cápsulas y todos sus accesorios, con accionamiento manual mediante cinta y recogedor, en cajón de persiana ya realizado.
Código |  | Unidad |  | Descripción | Cantidad | Precio unitario | Importe
1 |  |  |  | Materiales
mt24per010b |  | m² |  | Persiana enrollable de lamas de PVC de 45 mm de altura, color blanco, equipada con eje, discos, cápsulas y todos sus accesorios. | 1.05 | 14624.2 | 15355.41
mt24per005a |  | Ud |  | Kit de cinta y recogedor, con accesorios y mecanismos para accionamiento manual de persiana enrollable. | 1 | 10401.3 | 10401.3
[5 empty] | Subtotal materiales: |  | 25756.71
2 |  |  |  | Mano de obra
mo011 |  | h |  | Maestro 1ª montador. | 0.157 | 8929.75 | 1401.97
mo080 |  | h |  | Ayudante montador. | 0.157 | 6494.86 | 1019.69
[5 empty] | Subtotal mano de obra: |  | 2421.66
3 |  |  |  | Herramientas
|  | % |  | Herramientas | 2 | 28178.37 | 563.57
Coste de mantenimiento decenal: $ 5.403,47 en los primeros 10 años. |  |  |  |  | Costos directos (1+2+3): |  | 28741.94