## Hoja 1
LSP020 | m | Cajón de persiana.
Cajón de persiana, de tablero rechapado de madera de sapeli rameado para barnizar.
Descompuesto |  | Ud | Descomposición | Rend. | Precio unitario | Precio partida
mt22cca010c |  | m | Cajón de persiana, de tablero rechapado de madera de sapeli rameado, para barnizar, de 11 mm de espesor y 30 a 50 cm de altura, incluso tapa registrable con bisagras de piano. | 1.05 | 18950.29 | 19897.8
mo017 |  | h | Maestro 1ª carpintero. | 0.439 | 4911.61 | 2156.2
mo058 |  | h | Ayudante carpintero. | 0.313 | 3577.08 | 1119.63
|  | % | Medios auxiliares | 2 | 23173.63 | 463.47
|  | % | Costes indirectos | 3 | 23637.1 | 709.11
Coste de mantenimiento decenal: $ 5.356,17 en los primeros 10 años. |  |  |  |  | Total: | 24346.21