## Hoja 1
LSV010 | Ud |  | Contraventana de PVC.
Contraventana de PVC, tipo mallorquina, una hoja practicable, de lamas fijas, 300x600 mm, acabado blanco estándar. Colocación exterior en ventana.
Código |  | Unidad |  | Descripción | Cantidad | Precio unitario | Importe
1 |  |  |  | Materiales
mt24dbc010aa |  | Ud |  | Contraventana de PVC, tipo mallorquina, una hoja practicable, de lamas fijas, 300x600 mm, acabado blanco estándar; con herrajes de colgar y apertura, tornillería de acero inoxidable y elementos de estanqueidad. | 1 | 66130.9 | 66130.9
mt15sja100 |  | Ud |  | Cartucho de masilla de silicona neutra. | 0.063 | 3850.32 | 242.57
[5 empty] | Subtotal materiales: |  | 66373.5
2 |  |  |  | Mano de obra
mo018 |  | h |  | Maestro 1ª cerrajero. | 1.311 | 8805.63 | 11544.2
mo059 |  | h |  | Ayudante cerrajero. | 0.655 | 6509.67 | 4263.83
[5 empty] | Subtotal mano de obra: |  | 15808
3 |  |  |  | Herramientas
|  | % |  | Herramientas | 2 | 82181.5 | 1643.63
Coste de mantenimiento decenal: $ 20.956,29 en los primeros 10 años. |  |  |  |  | Costos directos (1+2+3): |  | 83825.1