## Hoja 1
LVI010 | m² | Vidrio impreso.
Vidrio impreso translúcido, de 4 mm de espesor, incoloro, fijado sobre carpintería con acuñado mediante calzos de apoyo perimetrales y laterales, sellado en frío con silicona sintética incolora (no acrílica), compatible con el material soporte.
Código |  | Unidad | Descripción | Cantidad | Precio unitario | Importe
1 |  |  | Materiales
mt21vim130m |  | m² | Vidrio impreso translúcido, incoloro, de 4 mm de espesor,. | 1.012 | 7826.15 | 7920.06
mt21vva010 |  | m | Sellado de juntas mediante la aplicación con pistola de silicona sintética incolora. | 3.5 | 591.21 | 2069.24
mt21vva021 |  | Ud | Material auxiliar para la colocación de vidrios. | 1 | 876.37 | 876.37
|  |  |  | Subtotal materiales: |  | 10865.67
2 |  |  | Mano de obra
mo055 |  | h | Maestro 1ª cristalero. | 0.271 | 9249.48 | 2506.61
mo110 |  | h | Ayudante cristalero. | 0.271 | 6906.35 | 1871.62
|  |  |  | Subtotal mano de obra: |  | 4378.23
3 |  |  | Herramientas
|  | % | Herramientas | 2 | 15243.9 | 304.88
Coste de mantenimiento decenal: $ 3.576,22 en los primeros 10 años. |  |  |  | Costos directos (1+2+3): |  | 15548.78