## Hoja 1
NAL010 | m² |  | Aislamiento termoacústico de suelos flotantes, con lanas minerales.
Aislamiento termoacústico de suelos flotantes, formado por panel rígido de lana mineral, no revestido, de 40 mm de espesor, resistencia térmica 1,1 m²K/W, conductividad térmica 0,035 W/(mK), cubierto con film de polietileno de 0,2 mm de espesor y desolidarización perimetral realizada con el mismo material aislante. Colocación en obra: a tope, simplemente apoyado, preparado para recibir una sobrelosa de mortero u hormigón. Incluso cinta autoadhesiva para sellado de juntas.
Código |  | Unidad |  | Descripción | Cantidad | Precio unitario | Importe
1 |  |  |  | Materiales
mt16lra010b |  | m² |  | Panel rígido de lana mineral, no revestido, de 40 mm de espesor, resistencia térmica 1,1 m²K/W, conductividad térmica 0,035 W/(mK), Euroclase A1 de reacción al fuego, capacidad de absorción de agua a corto plazo <=1 kg/m² y factor de resistencia a la difusión del vapor de agua 1. | 1.1 | 18084.7 | 19893.17
mt16png010d |  | m² |  | Film de polietileno de 0,2 mm de espesor y 184 g/m² de masa superficial. | 1.1 | 545.62 | 600.18
mt16aaa030 |  | m |  | Cinta autoadhesiva para sellado de juntas. | 0.25 | 399.23 | 99.81
[5 empty] | Subtotal materiales: |  | 20593.16
2 |  |  |  | Mano de obra
mo054 |  | h |  | Maestro 1ª montador de aislamientos. | 0.099 | 8929.75 | 884.05
mo101 |  | h |  | Ayudante montador de aislamientos. | 0.099 | 6494.86 | 642.99
[5 empty] | Subtotal mano de obra: |  | 1527.04
3 |  |  |  | Herramientas
|  | % |  | Herramientas | 2 | 22120.2 | 442.4
Coste de mantenimiento decenal: $ 2.459,32 en los primeros 10 años. |  |  |  |  | Costos directos (1+2+3): |  | 22562.6