## Hoja 1
NAL030 | m² |  | Aislamiento termoacústico de suelos flotantes, con poliestireno expandido.
Aislamiento termoacústico de suelos flotantes, formado por panel rígido de poliestireno expandido, de superficie lisa y mecanizado lateral recto, de 10 mm de espesor, resistencia térmica 0,35 m²K/W, conductividad térmica 0,03 W/(mK), cubierto con film de polietileno de 0,2 mm de espesor y desolidarización perimetral realizada con el mismo material aislante. Colocación en obra: a tope, simplemente apoyado, preparado para recibir una sobrelosa de mortero u hormigón. Incluso cinta autoadhesiva para sellado de juntas.
Código |  | Unidad |  | Descripción | Cantidad | Precio unitario | Importe
1 |  |  |  | Materiales
mt16pel060nad |  | m² |  | Panel rígido de poliestireno expandido, de superficie lisa y mecanizado lateral recto, de 10 mm de espesor, resistencia térmica 0,35 m²K/W, conductividad térmica 0,03 W/(mK), Euroclase E de reacción al fuego, con código de designación EPS-EN 13163-T3-L3-W2-S5-P10-TR200-DS(N)2-BS150-CS(10)100; proporcionando una reducción del nivel global de presión de ruido de impactos de 27 dB. | 1.1 | 2659.14 | 2925.05
mt16png010d |  | m² |  | Film de polietileno de 0,2 mm de espesor y 184 g/m² de masa superficial. | 1.1 | 545.62 | 600.18
mt16aaa030 |  | m |  | Cinta autoadhesiva para sellado de juntas. | 0.4 | 399.23 | 159.69
[5 empty] | Subtotal materiales: |  | 3684.92
2 |  |  |  | Mano de obra
mo054 |  | h |  | Maestro 1ª montador de aislamientos. | 0.099 | 8929.75 | 884.05
mo101 |  | h |  | Ayudante montador de aislamientos. | 0.099 | 6494.86 | 642.99
[5 empty] | Subtotal mano de obra: |  | 1527.04
3 |  |  |  | Herramientas
|  | % |  | Herramientas | 2 | 5211.96 | 104.24
Coste de mantenimiento decenal: $ 481,12 en los primeros 10 años. |  |  |  |  | Costos directos (1+2+3): |  | 5316.2