## Hoja 1
NAN010 | m² | Aislamiento térmico por el exterior de cubiertas inclinadas de estructura de madera.
Aislamiento térmico por el exterior de cubiertas inclinadas de estructura de madera, con panel sándwich machihembrado, compuesto de: cara superior de tablero de aglomerado hidrófugo de 10 mm de espesor, núcleo aislante de espuma de poliestireno extruido de 30 mm de espesor y cara inferior de friso de abeto natural de 13 mm de espesor, colocado a tope y fijado mecánicamente sobre perfil estructural. Incluso tirafondos para fijación sobre soporte de madera; banda impermeabilizante autoadhesiva para imprimación y sellado de juntas.
Código |  | Unidad | Descripción | Cantidad | Precio unitario | Importe
1 |  |  | Materiales
mt13pso010aaa |  | m² | Panel sándwich machihembrado, compuesto de: cara superior de tablero de aglomerado hidrófugo de 10 mm de espesor, núcleo aislante de espuma de poliestireno extruido de 30 mm de espesor y cara inferior de friso de abeto natural de 13 mm de espesor. | 1.05 | 20439.34 | 21461.31
mt13lpo037e |  | Ud | Tirafondo de 120 mm de longitud, para fijación sobre soporte de madera. | 5 | 76.51 | 382.55
mt13eag030 |  | m | Banda impermeabilizante autoadhesiva para imprimación y sellado de juntas entre paneles sándwich de madera en cubiertas inclinadas. | 1 | 311.11 | 311.11
|  |  |  | Subtotal materiales: |  | 22154.97
2 |  |  | Maquinaria
mq06hor010 |  | h | Concretera. | 0.012 | 913.82 | 10.97
|  |  |  | Subtotal maquinaria: |  | 10.97
3 |  |  | Mano de obra
mo054 |  | h | Maestro 1ª montador de aislamientos. | 0.249 | 5628.66 | 1401.54
mo101 |  | h | Ayudante montador de aislamientos. | 0.249 | 4063.51 | 1011.81
|  |  |  | Subtotal mano de obra: |  | 2413.35
4 |  |  | Herramientas
|  | % | Herramientas | 2 | 24579.29 | 491.59
Coste de mantenimiento decenal: $ 501,42 en los primeros 10 años. |  |  |  | Costos directos (1+2+3+4): |  | 25070.88