## Hoja 1
NIF060 | m² |  | Imprimación de fachada con láminas de poliolefinas.
Imprimación de fachada con lámina impermeabilizante flexible tipo EVAC, compuesta de una doble hoja de poliolefina termoplástica con acetato de vinil etileno, con ambas caras revestidas de fibras de poliéster no tejidas, de 0,52 mm de espesor y 335 g/m², tipo monocapa, totalmente adherida al soporte con adhesivo cementoso mejorado, C2 E, preparada para recibir directamente sobre ella el revestimiento cerámico. Incluso banda de terminación para la resolución de encuentros con paramentos verticales. El precio no incluye la capa de protección.
Código |  | Unidad |  | Descripción | Cantidad | Precio unitario | Importe
1 |  |  |  | Materiales
mt09mcr250a |  | kg |  | Adhesivo cementoso mejorado, C2 E, con tiempo abierto ampliado, para la fijación de geomembranas, compuesto por cementos especiales, áridos seleccionados y resinas sintéticas. | 2 | 423.15 | 846.3
mt15rev011a |  | m² |  | Lámina impermeabilizante flexible tipo EVAC, compuesta de una doble hoja de poliolefina termoplástica con acetato de vinil etileno, con ambas caras revestidas de fibras de poliéster no tejidas, de 0,52 mm de espesor y 335 g/m². | 1.05 | 16120.6 | 16926.6
mt15rev058s |  | m |  | Banda de refuerzo para lámina impermeabilizante flexible tipo EVAC, de 500 mm de anchura, compuesta de una doble hoja de poliolefina termoplástica con acetato de vinil etileno, con ambas caras revestidas de fibras de poliéster no tejidas, de 0,52 mm de espesor y 335 g/m². | 1.05 | 7756.01 | 8143.81
[5 empty] | Subtotal materiales: |  | 25916.7
2 |  |  |  | Mano de obra
mo029 |  | h |  | Maestro 1ª aplicador de membranas impermeabilizantes. | 0.152 | 8689.02 | 1320.73
mo067 |  | h |  | Ayudante aplicador de membranas impermeabilizantes. | 0.152 | 6494.86 | 987.22
[5 empty] | Subtotal mano de obra: |  | 2307.95
3 |  |  |  | Herramientas
|  | % |  | Herramientas | 2 | 28224.7 | 564.49
Coste de mantenimiento decenal: $ 4.030,48 en los primeros 10 años. |  |  |  |  | Costos directos (1+2+3): |  | 28789.2