## Hoja 1
NIJ050 | m |  | Sellado de junta de proyecto con banda elástica impermeable.
Sellado de junta de proyecto con banda elástica impermeable de elastómero termoplástico, de 140 mm de anchura y 1,2 mm de espesor, colocada con solapes, fijada al soporte mediante mortero bicomponente de altas prestaciones, a base de resina epoxi, (rendimiento: 0,75 kg/m), aplicado en dos capas, la primera capa antes de la colocación de la banda y la segunda capa después de la colocación de la banda, dejando libre la zona de la banda expuesta al movimiento.
Código |  | Unidad |  | Descripción | Cantidad | Precio unitario | Importe
1 |  |  |  | Materiales
mt09lid040d |  | kg |  | Mortero bicomponente de altas prestaciones, a base de resina epoxi. | 0.75 | 10126.4 | 7594.78
mt09lid050q |  | m |  | Banda elástica impermeable de elastómero termoplástico, de 140 mm de anchura y 1,2 mm de espesor, para sellado de juntas de movimiento. | 1.1 | 4813.98 | 5295.38
[5 empty] | Subtotal materiales: |  | 12890.2
2 |  |  |  | Mano de obra
mo032 |  | h |  | Maestro 1ª aplicador de productos impermeabilizantes. | 0.248 | 8689.02 | 2154.88
mo070 |  | h |  | Ayudante aplicador de productos impermeabilizantes. | 0.248 | 6494.86 | 1610.73
[5 empty] | Subtotal mano de obra: |  | 3765.61
3 |  |  |  | Herramientas
|  | % |  | Herramientas | 2 | 16655.8 | 333.12
Coste de mantenimiento decenal: $ 27.182,22 en los primeros 10 años. |  |  |  |  | Costos directos (1+2+3): |  | 16988.9