## Hoja 1
NIJ110 | m | Sellado de junta en estructura de hormigón en contacto con el agua, con masilla hidroexpansiva.
Sellado de junta en estructura de hormigón en contacto con el agua, expuesta a presión hidrostática, temporal o permanente, con masilla hidroexpansiva monocomponente.
Código |  | Unidad | Descripción | Cantidad | Precio unitario | Importe
1 |  |  | Materiales
mt15bas200a |  | Ud | Cartucho de masilla hidroexpansiva monocomponente, de 310 ml, para imprimación de juntas. | 0.26 | 28768.8 | 7479.89
|  |  |  | Subtotal materiales: |  | 7479.89
2 |  |  | Mano de obra
mo032 |  | h | Maestro 1ª aplicador de productos impermeabilizantes. | 0.006 | 8689.02 | 52.13
|  |  |  | Subtotal mano de obra: |  | 52.13
3 |  |  | Herramientas
|  | % | Herramientas | 2 | 7532.02 | 150.64
Coste de mantenimiento decenal: $ 537,79 en los primeros 10 años. |  |  |  | Costos directos (1+2+3): |  | 7682.66