## Hoja 1
NIN005 | m² | Lámina para imprimación y desolidarización bajo suelo cerámico o de piedra natural.
Lámina impermeabilizante, desolidarizante y difusora de vapor de agua de polietileno con estructura nervada y cavidades cuadradas en forma de cola de milano, de 3 mm de espesor, para imprimación y desolidarización bajo suelo cerámico o de piedra natural (no incluido en este precio).
Código |  | Unidad | Descripción | Cantidad | Precio unitario | Importe
1 |  |  | Materiales
mt09mcr021g |  | kg | Adhesivo cementoso de fraguado normal, C1, color gris. | 2 | 188.14 | 376.28
mt15res300a |  | m² | Lámina impermeabilizante, desolidarizante y difusora de vapor de agua de polietileno con estructura nervada y cavidades cuadradas en forma de cola de milano, de 3 mm de espesor, revestida de geotextil no tejido en una de sus caras, suministrada en rollos de 30 m de longitud. | 1.05 | 12255.34 | 12868.11
mt15res060a |  | kg | Adhesivo bicomponente, a base de una dispersión acrílica sin disolventes y polvo de cemento, para el sellado de juntas. | 0.27 | 6894.12 | 1861.41
mt15res020aa |  | m | Banda de sellado, de 85 mm de anchura y 0,1 mm de espesor, para lámina impermeabilizante flexible de polietileno, con ambas caras revestidas de geotextil no tejido, suministrada en rollos de 30 m de longitud. | 0.6 | 1705.84 | 1023.5
mt15res020bb |  | m | Banda de sellado, de 125 mm de anchura y 0,1 mm de espesor, para lámina impermeabilizante flexible de polietileno, con ambas caras revestidas de geotextil no tejido, suministrada en rollos de 30 m de longitud. | 0.6 | 2570.56 | 1542.34
|  |  |  | Subtotal materiales: |  | 17671.64
2 |  |  | Mano de obra
mo029 |  | h | Maestro 1ª aplicador de membranas impermeabilizantes. | 0.12 | 4897.22 | 587.67
mo067 |  | h | Ayudante aplicador de membranas impermeabilizantes. | 0.12 | 3610.21 | 433.23
|  |  |  | Subtotal mano de obra: |  | 1020.9
3 |  |  | Herramientas
|  | % | Herramientas | 2 | 18692.54 | 373.85
Coste de mantenimiento decenal: $ 381,33 en los primeros 10 años. |  |  |  | Costos directos (1+2+3): |  | 19066.39