## Hoja 1
NIP010 | m² |  | Tratamiento de humedades por capilaridad en losas, radieres y muros de hormigón, con impregnación hidrófuga.
Tratamiento de humedades por capilaridad en losas, radieres y muros de hormigón, con impregnación hidrófuga de efecto colmatador, (consumo medio: 0,25 l/m²).
Código |  | Unidad |  | Descripción | Cantidad | Precio unitario | Importe
1 |  |  |  | Materiales
mt15dra030 |  | l |  | Impregnación hidrófuga de efecto colmatador, con una profundidad media de penetración de 4 a 5 mm, para todo tipo de superficies en losas, radieres y muros; para aplicar con rodillo o pistola. | 0.25 | 8010.52 | 2002.63
[5 empty] | Subtotal materiales: |  | 2002.63
2 |  |  |  | Mano de obra
mo032 |  | h |  | Maestro 1ª aplicador de productos impermeabilizantes. | 0.368 | 5466.67 | 2011.73
[5 empty] | Subtotal mano de obra: |  | 2011.73
3 |  |  |  | Herramientas
|  | % |  | Herramientas | 2 | 4014.36 | 80.29
Coste de mantenimiento decenal: $ 204,73 en los primeros 10 años. |  |  |  |  | Costos directos (1+2+3): |  | 4094.65