## Hoja 1
NIR010 | m² |  | Revestimiento elástico armado.
Imprimación mediante revestimiento elástico, color rojo, armado con malla de fibra de vidrio.
Código |  | Unidad |  | Descripción | Cantidad | Precio unitario | Importe
1 |  |  |  | Materiales
mt28rco010c |  | kg |  | Revestimiento elástico, color rojo, a base de copolímeros acrílicos en dispersión acuosa, 1,35 g/cm³ de densidad y 110-130 poises de viscosidad Brookfield RVT a 20 °C. | 2 | 2671.84 | 5343.68
mt28rco020a |  | m² |  | Malla de fibra de vidrio, de 58 g/m², 650 N/50 mm de resistencia a tracción en urdimbre y en trama. | 1.2 | 801.85 | 962.22
[5 empty] | Subtotal materiales: |  | 6305.9
2 |  |  |  | Mano de obra
mo032 |  | h |  | Maestro 1ª aplicador de productos impermeabilizantes. | 0.241 | 4856.4 | 1170.39
mo070 |  | h |  | Ayudante aplicador de productos impermeabilizantes. | 0.241 | 3580.11 | 862.81
[5 empty] | Subtotal mano de obra: |  | 2033.2
3 |  |  |  | Herramientas
|  | % |  | Herramientas | 2 | 8339.1 | 166.78
Coste de mantenimiento decenal: $ 425,29 en los primeros 10 años. |  |  |  |  | Costos directos (1+2+3): |  | 8505.88