## Hoja 1
NIR020 | m² |  | Revestimiento bituminoso.
Imprimación mediante una mano de fondo de pintura impermeabilizante bicomponente, a base de resina epoxi y betún, diluida con un 25% de agua, y una mano de acabado con el mismo producto sin diluir, con un rendimiento de 0,25 kg/m² cada mano.
Código |  | Unidad |  | Descripción | Cantidad | Precio unitario | Importe
1 |  |  |  | Materiales
mt27upx200a |  | kg |  | Pintura impermeabilizante bicomponente, a base de resina epoxi y betún, para aplicar con brocha, rodillo o pistola. | 0.5 | 3559.98 | 1779.99
[5 empty] | Subtotal materiales: |  | 1779.99
2 |  |  |  | Mano de obra
mo032 |  | h |  | Maestro 1ª aplicador de productos impermeabilizantes. | 0.181 | 4856.4 | 879.01
mo070 |  | h |  | Ayudante aplicador de productos impermeabilizantes. | 0.181 | 3580.11 | 648
[5 empty] | Subtotal mano de obra: |  | 1527.01
3 |  |  |  | Herramientas
|  | % |  | Herramientas | 2 | 3307 | 66.14
Coste de mantenimiento decenal: $ 168,66 en los primeros 10 años. |  |  |  |  | Costos directos (1+2+3): |  | 3373.14