## Hoja 1
NSN005 | m² |  | Desolidarización bajo piso cerámico o de piedra natural, con láminas nodulares de polietileno.
Desolidarización bajo piso cerámico o de piedra natural, con lámina desolidarizante de estructura nodular de polietileno, de 1 m de anchura y 3 mm de espesor, con ambas caras revestidas de geotextil no tejido de polipropileno, fijada al soporte con adhesivo cementoso mejorado, C2 E, con tiempo abierto ampliado, extendido con llana dentada.
Código |  | Unidad |  | Descripción | Cantidad | Precio unitario | Importe
1 |  |  |  | Materiales
mt09mcr250a |  | kg |  | Adhesivo cementoso mejorado, C2 E, con tiempo abierto ampliado, para la fijación de geomembranas, compuesto por cementos especiales, áridos seleccionados y resinas sintéticas. | 2 | 423.15 | 846.3
mt15rev180a |  | m² |  | Lámina desolidarizante de estructura nodular de polietileno, de 1 m de anchura y 3 mm de espesor, con ambas caras revestidas de geotextil no tejido de polipropileno, suministrada en rollos de 30 m de longitud. | 1.05 | 20285 | 21299.2
[5 empty] | Subtotal materiales: |  | 22145.5
2 |  |  |  | Mano de obra
mo029 |  | h |  | Maestro 1ª aplicador de membranas impermeabilizantes. | 0.123 | 8689.02 | 1068.75
mo067 |  | h |  | Ayudante aplicador de membranas impermeabilizantes. | 0.123 | 6494.86 | 798.87
[5 empty] | Subtotal mano de obra: |  | 1867.62
3 |  |  |  | Herramientas
|  | % |  | Herramientas | 2 | 24013.1 | 480.26
Coste de mantenimiento decenal: $ 391,89 en los primeros 10 años. |  |  |  |  | Costos directos (1+2+3): |  | 24493.4