## Hoja 1
PAI020 |  | m² |  | Puerta de aluminio.
Carpintería de aluminio anodizado color bronce para puerta practicable con chapa opaca, perfilería para una o dos hojas, serie S-40x20, con marca de calidad EWAA-EURAS (QUALANOD).
Descompuesto | Ud |  | Descomposición |  | Rend. | Precio unitario | Precio partida
mt25pfb011c | m² |  | Carpintería de aluminio anodizado color bronce para puerta practicable con chapa opaca, perfilería para una o dos hojas, serie S-40x20, con marca de calidad EWAA-EURAS (QUALANOD), incluso parte proporcional de cerradura triangular y rejillas de ventilación. |  | 1 | 95795.87 | 95795.87
mo019 | h |  | Maestro 1ª construcción. |  | 0.247 | 4244.76 | 1048.46
mo075 | h |  | Ayudante construcción. |  | 0.247 | 2978.6 | 735.71
| % |  | Medios auxiliares |  | 2 | 97580.04 | 1951.6
| % |  | Costes indirectos |  | 3 | 99531.64 | 2985.95
Coste de mantenimiento decenal: $ 11.276,93 en los primeros 10 años. | [5 empty] | Total: | 102517.59