## Hoja 1
PMA010 |  |  | Ud | Mampara de acero.
Tabique desmontable formada por mampara ciega de 4x2,9 m, de acero galvanizado natural, con puerta interior de acero galvanizado de 2,10x0,90 m, aislamiento intermedio de lana mineral y remate superior de acero galvanizado.
Descompuesto | Ud | Descomposición |  |  | Rend. | Precio unitario | Precio partida
mt26mac010a | m² | Panel ciego machihembrado para mamparas, formado por dos planchas de acero galvanizado con aislamiento intermedio de lana mineral de conductividad térmica 0,039 W/(mK). |  |  | 9.42 | 48048.14 | 452613.48
mt26mac020a | m | Perfil en "U" de acero galvanizado para mamparas. |  |  | 5.9 | 2545.35 | 15017.57
mt26mac030a | m | Guardapolvos de acero galvanizado para mamparas. |  |  | 3 | 2643.73 | 7931.19
mt26mac050a | Ud | Puerta sencilla de una hoja de acero galvanizado para colocar en mamparas, incluso parte proporcional de herrajes. |  |  | 1 | 213606.71 | 213606.71
mo010 | h | Maestro 1ª montador. |  |  | 8.553 | 4387.57 | 37526.89
mo078 | h | Ayudante montador. |  |  | 8.553 | 2978.6 | 25475.97
| % | Medios auxiliares |  |  | 2 | 752171.81 | 15043.44
| % | Costes indirectos |  |  | 3 | 767215.25 | 23016.46
Coste de mantenimiento decenal: $ 142.241,71 en los primeros 10 años. | [5 empty] | Total: | 790231.71